## Tabelle1
Raspberry Pi Model B Port 1 Pinout

MPL115_VDD		3V3	1	2	+5V
	I2C_SDA	GPIO2	3	4	+5V		XKC-Y25-NPN_VCC
	I2C_SCL	GPIO3	5	6	GND		MPL115_GND
		GPIO4	7	8	GPIO14	UART_TXD
PUMP_GND		GND	9	10	GPIO15	UART_RXD
	UART_RTS	GPIO17	11	12	GPIO18	PWM	(SENSOR_PWR)
PUMP_OUT		GPIO27	13	14	GND		XKC-Y25-NPN_GND
PUMP_STATUS		GPIO22	15	16	GPIO23		XKC-Y25-NPN_LOW
		3V3	17	18	GPIO24		XKC-Y25-NPN_EMPTY
MPL115_PWR	SPI_MOSI	GPIO10	19	20	GND
MPL115_SDO	SPI_MISO	GPIO9	21	22	GPIO25
MPL115_SCK	SPI_CLK	GPIO11	23	24	GPIO8	SPI_CE0	MPL115_CSN
		GND	25	26	GPIO7	SPI_CE1